## 报价清单
附件4
院区北门钢筋混凝土框架门头建设项目明细清单
序号 | 项目名称 | 单位 | 工程量 | 单价(元) | 合价(元) | 工作内容说明
1 | 场地平整及原土碾压 | 项 | 1 |  |  | 清杂草、垃圾，场地平整，原土夯实
2 | 独立基础基坑开挖 | 项 | 1 |  |  | 8根立柱独立基坑，机械开挖+人工清底，基坑修边
3 | C25基础垫层混凝土 | m³ | 6 |  |  | 100厚垫层，支模浇筑养护
4 | 独立基础C30砼 | m³ | 24 |  |  | 基础钢筋、模板、商品砼浇筑养护
5 | 基础及8棵500*500立柱钢筋（HRB400E+HPB300） | t | 7 |  |  | 基础底板、立柱柱钢筋加工、绑扎、安装
6 | 基坑回填土分层夯实 | 项 | 1 |  |  | 土方回填、分层碾压夯实
7 | 框架柱C30混凝土 | m³ | 14.4 |  |  | 4根400×600框架柱，模板、浇筑养护
8 | 框架柱钢筋 | t | 3.2 |  |  | 柱主筋、箍筋加工绑扎、直螺纹连接
9 | 顶部主梁、次梁、顶板C30混凝土 | m³ | 21.8 |  |  | 四面闭合框架主梁、副梁，模板浇筑养护
10 | 顶部梁钢筋 | t | 4.6 |  |  | 主次梁钢筋加工、绑扎、锚固
11 | 四坡斜屋面板C30混凝土 | m³ | 16.2 |  |  | 120厚斜屋面板，模板浇筑养护
12 | 屋面板钢筋 | t | 2.7 |  |  | 斜板双向钢筋加工绑扎
13 | 满堂高支模支撑体系 | 项 | 1 |  |  | 钢管脚手架搭设、模板方木、拆除，含专项方案
14 | 屋面水泥砂浆找平层 | ㎡ | 68 |  |  | 20厚1:3水泥砂浆找平
15 | 屋面排水沟及排水管滴水沿制作 | 项 | 1 |  |  | 含模具制作、防水层、基层清理，排水管安装、闭水试验
16 | 屋面水泥砂浆保护层 | ㎡ | 122 |  |  | 30厚水泥砂浆保护层
17 | 外立面抹灰（挂耐碱网格布） | ㎡ | 132 |  |  | 基层处理、挂网、20厚水泥砂浆抹灰
18 | 外墙白色弹性涂料+檐口深色线条 | ㎡ | 132 |  |  | 底漆、面漆，分格缝、檐口装饰线条
19 | 门头内侧内墙抹灰+乳胶漆 | ㎡ | 76 |  |  | 内墙抹灰、白色乳胶漆两遍
20 | 混凝土散水工程 | m | 32 |  |  | C15砼散水、伸缩缝、沥青油膏填缝
21 | 屋面小青瓦铺设（含材料） | ㎡ | 122 |  |  | 仿古小青瓦坐浆铺贴、脊瓦安装、瓦缝勾缝
22 | 屋面防水处理 | ㎡ | 122 |  |  | 屋面防水处理
23 | 钢管脚手架安全搭建（双排外架） | ㎡ | 132 |  |  | 6m高双排钢管脚手架搭设、拆除、挂安全网
24 | 安全防护措施 | 项 | 1 |  |  | 临边防护、安全网、安全帽、安全带、警示标识
25 | 安全施工围挡设施设备 | 项 | 1 |  |  | 施工围挡、临时设施、警示灯、标牌、防护棚
26 | 临时改道设施费 | 项 | 1 |  |  | 原有围墙及铁艺栏杆拆除，人行坡道制作及竣工恢复
- | 直接费小计（一~二十四项）
27 | 管理费 | 项 | 1 |  |  | 项目管理、技术交底、资料编制、
- | 税前合计
28 | 税金（9%）
- | 工程总概算
备注：
1. 本概算为土建+外立面装饰总价
2. 若现场地质条件差需换填大量碎石，请投标人自行确定施工现场。
3. 计价口径：合价=数量×单价；税金=税前合计×9%；工程总概算=税前合计+税金。