## Sheet1
附件2
院区北门入口警务室房屋新建工程项目明细清单
1 | 场地清理、平整、不锈钢设施地砖拆除，放线定位 | 项 | 1 | 拆不锈钢护栏、地砖、清垃圾、场地找平、轴线放线、标高控制、安全施工围挡
2 | 基槽土方开挖、人工修边 | m³ | 18 | 基础槽开挖、修槽、槽底平整
3 | 基槽粗石底层回填、夯实 | 项 | 1 | 基槽回填、机械夯实、场地复原
4 | 多余渣土外运 | 车 | 3 | 垃圾、余土外运出场
小计（土方场地）
二、基础混凝土工程（条形基础 + 地圈梁）
1 | C25混凝土垫层 | ㎡ | 120 | 找平、人工浇筑、养护
2 | C30 条形基础模板及钢筋地笼制作安装 | 米 | 22 | 钢筋绑扎、模板支护、浇筑、振捣、养护
3 | C30 地圈梁混凝土 | m³ | 22 | 人工浇筑成型、振捣、养护
小计（基础工程）
三、主体砌筑、构造柱、过梁、屋面圈梁
1 | 墙体砌筑（标准砖24墙） | ㎡ | 88 | 砌筑、留门窗洞口、随砌随清理
2 | 门窗过梁、构造柱浇筑 | 米 | 26 | 钢筋制作、模板支护、浇筑、养护
3 | 屋面顶圈梁浇筑 | 米 | 22 | 钢筋、支模、整体闭合圈梁施工
小计（主体结构）
四、坡屋面 + 四周挑檐混凝土工程（本房屋核心造型）
1 | 坡屋面 + 四周挑檐一体支模钢筋混凝土 | ㎡ | 43 | 整体支模、双层钢筋、挑檐造型、一次性现浇、养护、滴水线制作
小计（屋面结构）
五、屋面防水、保温、仿古瓦屋面及地面地砖系统
1 | 屋面基层清理、找坡找平 | ㎡ | 55 | 基层修补、找坡、阴阳角处理
2 | 屋面防水卷材（含附加层）+屋面保温层铺设 | ㎡ | 55 | 阴阳角加强、满铺防水、闭水试验；保温板材铺设、固定、收口
3 | 仿古中式黑瓦铺设屋面 | ㎡ | 24 | 仿古瓦、搭接、收口、屋脊、斜脊全套
4 | 外墙雨水管、落水系统 | 套 | 1 | 雨水口、立管、卡箍、弯头全套安装
5 | 警务室地面地砖铺贴 | ㎡ | 30 | 防滑地砖600*600
小计（屋面防水瓦面）
六、断桥铝门窗工程（高配中空玻璃）
1 | 断桥铝平开窗（中空钢化玻璃） | ㎡ | 5 | 型材、玻璃、五金、制作、运输、安装、发泡、打胶
2 | 入户防盗子母门 | 樘 | 1 | 门框、门扇、锁具、安装、密封收口
小计（门窗工程）
七、内外墙抹灰、涂料装饰工程
1 | 外墙水泥砂浆抹灰（挂网防裂） | ㎡ | 92 | 基层处理、挂网、两遍抹灰、找平
2 | 外墙白色耐候专用涂料 | ㎡ | 92 | 外墙腻子、打磨、两遍面漆、无色差
3 | 内墙抹灰找平 | ㎡ | 108 | 内墙整体抹灰、阴阳角顺直
4 | 内墙腻子 + 乳胶漆白面 | ㎡ | 108 | 批刮腻子、打磨、乳胶漆两遍
小计（装饰装修）
八、强弱电、监控预埋、全套水电安装
1 | 室内全套强弱电预埋布管穿线 | 项 | 1 | 线管、底盒、穿线、接地、预埋到位
2 | 配电箱、开关、插座、灯具安装 | 项 | 1 | 成品安装、调试、通电验收
3 | 监控预留管线预埋 | 项 | 1 | 监控线管、预留点位、收口
小计（水电安装）
九、措施费、机械、安全文明、杂项
1 | 脚手架、模板、人工台班 | 项 | 1 | 全程人、周转材料、工具耗材
2 | 安全文明施工、防尘、保洁、成品保护 | 项 | 1 | 现场维护、垃圾清理、完工保洁
3 | 材料搬运、二次转运 | 项 | 1 | 院内短途转运、人工搬运
小计（措施杂费）
直接费总计
十、税费
1 | 普通增值税发票 | 项 | 1 | 普通增值税发票
总计金额：
备注： 工程名称：院内单层砖混门卫值班室新建工程 结构形式：单层砖混结构、四周挑檐、仿古瓦坡屋面、白色外墙涂料、断桥铝门窗、全套水电 计价方式：综合单价包干（含人工、材料、机械、辅材、简易运输、安装、成品保护）